## a
Stream ID | Req. Action | Source Temp. | Target Temp | Delta Enthalpy | FCp | T Interval | H interval |  | MW
1 | Req. Cooling | 170 | 60 | -165 | 1.5 | 35 | -14 | Cascade | 148.4 | Min Heat Utility
2 | Req. Cooling | 45 | 30 | -30 | 2 | 20 | 30 | 16 | 134.4
3 | Req. Heating | 20 | 132 | 302.4 | 2.7 | 8 | 0 | 16 | 164.4
4 | Req. Heating | 80 | 140 | 90 | 1.5 | 52 | -140.4 | -124.4 | 164.4
5 | Req. Heating | 160 | 195 | 14 | 0.4 | 20 | -24 | -148.4 | 24
6 | Req. Cooling | 70 | 30 | -100 | 2.5 | 10 | 13 | -135.4 | 0 | Pinch= 70 F
[6 empty] | 15 | -3 | -138.4 | 13
| Adjusted Temp |  |  |  |  | 15 | 27 | -111.4 | 10
| 200 | [7 empty] | 37 | Min Cool Utility
165
145
137
85
65
55
40
25
1
2
6
4
5
3

## b
Stream ID | Req. Action | Source Temp. | Target Temp | Delta Enthalpy | Thermal Capacity | DTmin | Pinch Temp | Min. Cooling (kW) | Min. Heating (kW)
1 | Req. Cooling | 170 | 60 | 165 | 1.5 | 10 | 70 | 37 | 148.4
2 | Req. Cooling | 45 | 30 | 30 | 2
3 | Req. Heating | 20 | 132 | 302.4 | 2.7
4 | Req. Heating | 80 | 140 | 90 | 1.5
5 | Req. Heating | 160 | 195 | 14 | 0.4 |  |  |  | Combined Composite Curve
6 | Req. Cooling | 70 | 30 | 100 | 2.5
Cold Composite Curve
| Temp | Enthalpy
| 20 | 37
| 80 | 199
| 132 | 417.4
| 140 | 429.4
| 160 | 429.4
| 195 | 443.4
Grand Composite Curve
[9 empty] | Temp | Enthalpy
| Hot Composite Curve | [7 empty] | 25 | 37
| Temp | Enthalpy | [6 empty] | 40 | 10
| 25 | 0 | [6 empty] | 55 | 13
| 40 | 67.5 | [6 empty] | 70 | 0
| 55 | 105 | [6 empty] | 81 | 24
| 65 | 145 | [6 empty] | 137 | 164.4
| 165 | 295 | [6 empty] | 145 | 164.4
[9 empty] | 165 | 134.4
[9 empty] | 200 | 148.4